## 立新
立新村党建阵地建设项目预算明细
序号 | 项目名称 | 尺寸 | 数量 | 单价 | 价格 | 备注
1 | 古建造型长廊1 | 15.5m*3.86m | 1 | 5000元/m | 77500 | 1、场地清理、测量放线定位 2、基坑开挖、垫层、钢筋绑扎 3、C40混凝土独立基础浇筑养护 4、立柱预埋件 / 地脚螺栓预埋固定 5、碳化木下料切割、切口补防腐处理 6、长廊立柱安装调垂直固定 7、横梁、檩条、斜撑框架拼装 8、廊顶封板、防水密封 9、座椅、护栏、花格等附属构件安装 10、整体打磨、户外耐候木油涂刷两遍 11、现场清理 12、含运输、安装、税费
2 | 古建造型长廊2 | 15.5m*3.86m | 1 | 5000元/m | 77500 | 1、场地清理、测量放线定位 2、基坑开挖、垫层、钢筋绑扎 3、C40混凝土独立基础浇筑养护 4、立柱预埋件 / 地脚螺栓预埋固定 5、碳化木下料切割、切口补防腐处理 6、长廊立柱安装调垂直固定 7、横梁、檩条、斜撑框架拼装 8、廊顶封板、防水密封 9、座椅、护栏、花格等附属构件安装 10、整体打磨、户外耐候木油涂刷两遍 11、现场清理 12、含运输、安装、税费
3 | 长廊氛围展板 | 1.55m*0.52m | 10 | 300元/m | 2418 | 1cmpvc正反面，含运输、安装、税费
4 | 户外LED | 3.29m*1.85m | 1 | 10000元/㎡ | 72000 | 1、无音响 2、清底深挖基础坑2个，下预埋件，柱脚紧固件预埋及柱脚现场C40砾石混凝土灌浆 3、大型吊车运输、吊运 4、含户外LED运输、安装、税费 5、施工现场设隔离带，现场发电，土方清运，施工现场原貌恢复 6、测量定位、场地清理、管线排查 7、基坑开挖、C15垫层浇筑 8、地笼钢筋绑扎、预埋地脚螺栓固定架 9、C40混凝土基础浇筑、养护成型 10、双立柱、横梁、支撑桁架钢结构制作、除锈防腐喷涂 11、汽车吊装立柱、调垂直紧固地脚螺栓 12、屏体承重桁架高空拼装加固 13、LED 户外箱体挂装、模组拼接调平整度 14、强弱电穿管布线、防水接头接线、配电箱安装 15、防雷接地施工、接地电阻测试 16、散热风扇 / 空调安装、整屏通电调试 17、现场清理
7 | 健康长廊 | 5m*3.3m | 1 | 2710元/㎡ | 49721 | 1.镀锌钢板健康长廊，异形设计，骨架2mm厚外镀锌方钢焊接打磨，焊口处做防腐防锈工艺处理;顶部铝板折弯焊接 2.面板2mm厚镀锌钢板激光切割、焊接、打磨、除锈 3.两遍环氧底漆，三遍套色氟碳面漆 4.清底深挖基础坑2个，下预埋件，柱脚紧固件预埋及柱脚现场C40砾石混凝土灌浆 5.大型吊车运输、吊运 6.施工现场设隔离带，现场发电，土方清运，施工现场原貌恢复 7、含健康长廊运输、安装、税费
9 | 文化长廊 | 5m*3.3m | 1 | 2710元/㎡ | 49721 | 1.镀锌钢板文化长廊，异形设计，骨架2mm厚外镀锌方钢焊接打磨，焊口处做防腐防锈工艺处理;顶部铝板折弯焊接 2.面板2mm厚镀锌钢板激光切割、焊接、打磨、除锈 3.两边环氧底漆，三遍套色氟碳面漆 4.清底深挖基础坑2个，下预埋件，柱脚紧固件预埋及柱脚现场C40砾石混凝土灌浆 5.大型吊车运输、吊运 6.施工现场设隔离带，现场发电，土方清运，施工现场原貌恢复 7、含文化长廊运输、安装、税费
11 | 棋牌桌 | 1.52m*1.52m* 0.65m | 4 | 1200 | 8800 | 1.定位摆放：把棋牌桌、配套凳子摆放到预定位置，桌子底座底板的孔位在地面做好标记。避开地下管线 2.打孔：冲击钻垂直地面打孔，钻头匹配M12膨胀螺丝，孔深度大于膨胀螺栓长度5‑10mm 3.清孔：把孔里水泥灰、碎石吹干净，灰尘不清理牢固度会大幅下降 4.穿螺丝固定：膨胀螺栓穿过器材底座底板，敲入孔内，加上平垫、弹垫，扳手拧紧螺母 5.调平校验：水平尺检查桌面，桌子不能晃动；全部螺栓复紧，摇晃桌子确认无松动 6、含棋牌桌运输、安装、税费
13 | 宣传长廊展板 | 1m*1.3m | 6 | 300元/m | 2340 | 1cmpvc、含运输、安装、税费
14 |  |  |  | 合计 | 340000